## Sheet1
INVENTARIO
GRUPO | REFERENCIA | CANTIDAD | VALOR | DESCRIPCION | OBSERVACIONES
MODULO | CARGA ALIMENTACION | 1 | 5-7V | MODULO PARA CARGAR BATERIAS CON SALIDA DE TENSION VAIRABLE
RESISTENCIA | 0-1206 | 10 | 560 | RESISTENCIA SUPERFICIAL
CAPACITOR | 0-0805 | 1 | 18PF | CAPCITOR SUPERFICIAL
CAPACITOR | 0-0806 | 10 | 10NF | CAPACITOR SUPERFICIAL
RESISTENCIA | 0-1206 | 10 | 1,5K | RESISTENCIA SUPERFICIAL
CAPACITOR | 0-0806 | 3 | 22PF | CAPACITOR SUPERFICIAL
AMPLIFICADOR | MCP6002 | 3 | SMD | AMPLIFICADOR OPERACIONAL SUPERFICIAL
LED | 0-1206 | 1 | SMD | LED VERDE
RESISTENCIA | 0-1206 | 10 | 7,4K | RESISTENCIA SUPERFICIAL
LED | 0-1206 | 1 | SMD | LED ROJO
SENSOR | SHT30 | 1 | NA | SENSOR DE TEMPERATURA INTERIORES SALIDA I2C 3,3@V
RESISTENCIA | 0-0805 | 10 | 15K | RESISTENCIA SUPERFICIAL
RESISTENCIA | 0-1206 | 10 | 10K | RESISTENCIA SUPERFICIAL
RESISTENCIA | 0-0805 | 10 | 22K | RESISTENCIA SUPERFICIAL
MODULO | XBEE USB | 2 | NA | MODULO CON EL QUE SE PUEDE PROGRAMAR UNA INTEGRADO ATMEGA328P
MODULO | BOOST | 1 | NA | MODULO CONVERTIDOR DC-DC ENTRADA MINIMA 3.4V SALIDA HASTA 9V
SENSOR | ACS712 | 1 | 5A | SENSOR DE CORRIENTE SALIDA VOLTAJE EN MODULO DIP
CRISTAL | XTAL | 1 | 16MHZ | CRISTAL SMD 16 MHZ
SENSOR | INA219 | 1 | NA | SENSOR DE CORRIENTE DC
MODULO | CARGA ALIMENTACION | 1 | 5V | MODULO PARA CARGAR BATERIAS CON SALIDA FIJA DE 5V
PINES | MACHO 90 | 20 | NA | PINES INSERCION 90°
PINES | HEMBRA EN REGLA | 35 | NA | PINES HEMBRA DE INSERCION PARECIDOS A LOS DL ARDUINO
REGULADOR | NCP699SN33T1G | 3 | 3,3V | LDO SALIDA 3.3V
SWITCH | TRES ESTADOS | 1 | NA | SWITCH 3 ESTADOS 3 PINES
CONECTOR | HEMBRA | 1 | NA | CONECTOR HEMBRA CON PIN EN EL CENTRO
CAPACITOR | 0-0805 | 4 | 1UF | CAPACITOR SUPERFICIAL
MODULO | XBEE S2 | 3 | NA | MODULO XBEE
BUZZER | BZ | 1 | NA | BUZZER PARA PARED
AMPLIFICADOR | UA741 | 3 | DIP | AMPLIFICADOR OPERACIONAL UA741
BORNERA | 1X2 | 3 | DIP | BORNERA AZUL
AMPLIFICADOR | LF353 | 5 | DIP | AMPLIFICADOR OPERACIONAL
BORNERA | 1X3 | 1 | DIP | BORNERA AZUL
CAPACITOR | ALUMINIO ELECTROLITICO | 2 | 2,2UF | ALUMINIO SMD
AMPLIFICADOR | LF351P | 1 | DIP | AMPLIFICADOR OPERACIONAL
BUZZER | BZ | 1 | DIP | BUZZER PARA PROTOBOARD O PCB
COMPARADOR | TLC3704 | 1 | DIP | COMPARADOR CON 4 PUERTOS
AMPLIFICADOR | OPA4004 | 1 | DIP | AMPLIFICADOR OPERACIONAL (VERIFICAR FUNCIONAMIENTO)
SENSOR | AGUA | 1 | DIP | SENSOR DE AGUA TIPO TRANSISTOR
TRANSISTOR | 2N222 | 2 | DIP | TRANSISTOR NPN
MICROCONTROLADOR | PIC16F877A | 2 | DIP | MICROCONTROLADOR PIC DE INSERSION
MICROCONTROLADOR | ATMEGA328P | 1 | DIP | MICROCONTROLADOR ATMEL DE INSERSION
MICROCONTROLADOR | ESP32 | 1 | MODULO | MICROCONTROLADOR ESP32 EN MODULO DEV
ADC | 0808CCN | 1 | DIP | ADC INSERCION SAR 8 BITS
SENSOR | 2Y0A21 | 1 | NA | SENSOR DE PROXIMIDAD ANALOGICO PARA ATORNILLAR
MOTOR-SERVO | HXT900 | 2 | 180 | MINISERVOS
MODULO | ETHERNET | 1 | NA | MODULO ETHERNET ARDUINO